## Лист1
№ | X2 мм | Т1 c | Т2 c | <T1> c | <T2> c
1 | 100 | 1.9116 | 1.811 | 1.9117 | 1.8116
2 |  | 1.9115 | 1.811
3 |  | 1.9117 | 1.812 |  |  | X2` | 650 мм
4 |  | 1.9118 | 1.813 |  |  | X2 | 150 мм
5 |  | 1.9118 | 1.811 |  |  | lпр = | 800 | мм
1 | 125 | 1.8549 | 1.806 | 1.851 | 1.8058 |  | 80 | см
2 |  | 1.85 | 1.806 |  |  |  | 0.8 | м
3 |  | 1.849 | 1.804 |  |  | T = | 1.7943
4 |  | 1.851 | 1.806 |  |  | g= | 9.8
5 |  | 1.85 | 1.807
1 | 150 | 1.7999 | 1.797 | 1.7986 | 1.7984
2 |  | 1.798 | 1.798
3 |  | 1.799 | 1.8
4 |  | 1.799 | 1.798
5 |  | 1.797 | 1.799 |  |  | lпр = | 0.8
1 | 175 | 1.757 | 1.791 | 1.7576 | 1.7916 | T = | 1.7943
2 |  | 1.758 | 1.79 |  |  | g = | 9.8
3 |  | 1.757 | 1.792 |  |  | ∆Т= | 0.0001
4 |  | 1.757 | 1.793 |  |  | ∆l = | 0.001
5 |  | 1.759 | 1.792 |  |  | ∆g = | 0.012299
1 | 200 | 1.725 | 1.786 | 1.724 | 1.7874 | 𝜖g = | 0.001255
2 |  | 1.723 | 1.787
3 |  | 1.723 | 1.787
4 |  | 1.725 | 1.789
5 |  | 1.724 | 1.788
1 | 225 | 1.699 | 1.783 | 1.7006 | 1.7824
2 |  | 1.701 | 1.781
3 |  | 1.702 | 1.783
4 |  | 1.702 | 1.782
5 |  | 1.699 | 1.783
1 | 250 | 1.683 | 1.775 | 1.6828 | 1.7766
2 |  | 1.683 | 1.778
3 |  | 1.681 | 1.775 |  |  |  | 0.10008
4 |  | 1.682 | 1.776 |  |  |  | 0.1068
5 |  | 1.685 | 1.779
1 | 275 | 1.67 | 1.772 | 1.6702 | 1.7724
2 |  | 1.67 | 1.773
3 |  | 1.671 | 1.771
4 |  | 1.669 | 1.774
5 |  | 1.671 | 1.772
1 | 300 | 1.663 | 1.769 | 1.6624 | 1.7692
2 |  | 1.661 | 1.767
3 |  | 1.663 | 1.77
4 |  | 1.662 | 1.769
5 |  | 1.663 | 1.771
1 | 325 | 1.658 | 1.767 | 1.659 | 1.7662
2 |  | 1.658 | 1.765
3 |  | 1.66 | 1.766
4 |  | 1.659 | 1.768
5 |  | 1.66 | 1.765
1 | 350 | 1.658 | 1.764 | 1.6586 | 1.7644
2 |  | 1.657 | 1.763
3 |  | 1.66 | 1.765
4 |  | 1.66 | 1.766
5 |  | 1.658 | 1.764
1 | 375 | 1.66 | 1.764 | 1.66 | 1.7636
2 |  | 1.66 | 1.764
3 |  | 1.66 | 1.764
4 |  | 1.66 | 1.763
5 |  | 1.66 | 1.763
1 | 400 | 1.666 | 1.762 | 1.6662 | 1.7624
2 |  | 1.666 | 1.762
3 |  | 1.666 | 1.761
4 |  | 1.666 | 1.764
5 |  | 1.667 | 1.763
1 | 425 | 1.671 | 1.761 | 1.6724 | 1.7616
2 |  | 1.671 | 1.761
3 |  | 1.673 | 1.762
4 |  | 1.672 | 1.763
5 |  | 1.675 | 1.761
1 | 450 | 1.682 | 1.76 | 1.6826 | 1.7624
2 |  | 1.683 | 1.763
3 |  | 1.684 | 1.764
4 |  | 1.682 | 1.764
5 |  | 1.682 | 1.761
1 | 475 | 1.692 | 1.763 | 1.6926 | 1.764
2 |  | 1.693 | 1.763
3 |  | 1.694 | 1.764
4 |  | 1.692 | 1.764
5 |  | 1.692 | 1.766
1 | 500 | 1.704 | 1.765 | 1.7046 | 1.766
2 |  | 1.704 | 1.767
3 |  | 1.705 | 1.766
4 |  | 1.705 | 1.767
5 |  | 1.705 | 1.765
1 | 525 | 1.717 | 1.768 | 1.7178 | 1.7688
2 |  | 1.716 | 1.77
3 |  | 1.72 | 1.769
4 |  | 1.718 | 1.768
5 |  | 1.718 | 1.769
1 | 550 | 1.733 | 1.772 | 1.7342 | 1.7732
2 |  | 1.734 | 1.772
3 |  | 1.733 | 1.774
4 |  | 1.735 | 1.774
5 |  | 1.736 | 1.774
1 | 575 | 1.75 | 1.779 | 1.7486 | 1.7776
2 |  | 1.75 | 1.778
3 |  | 1.747 | 1.778
4 |  | 1.749 | 1.776
5 |  | 1.747 | 1.777
1 | 600 | 1.765 | 1.782 | 1.765 | 1.784
2 |  | 1.766 | 1.782
3 |  | 1.764 | 1.786
4 |  | 1.766 | 1.785
5 |  | 1.764 | 1.785
1 | 625 | 1.782 | 1.791 | 1.7822 | 1.7896
2 |  | 1.783 | 1.787
3 |  | 1.782 | 1.791
4 |  | 1.782 | 1.789
5 |  | 1.782 | 1.79
1 | 650 | 1.795 | 1.797 | 1.797 | 1.7944
2 |  | 1.797 | 1.799
3 |  | 1.797 | 1.799
4 |  | 1.796 | 1.78
5 |  | 1.8 | 1.797
1 | 675 | 1.814 | 1.806 | 1.815 | 1.806
2 |  | 1.815 | 1.805
3 |  | 1.814 | 1.807
4 |  | 1.815 | 1.807
5 |  | 1.817 | 1.805
1 | 700 | 1.834 | 1.817 | 1.8336 | 1.817
2 |  | 1.835 | 1.818
3 |  | 1.834 | 1.817
4 |  | 1.833 | 1.816
5 |  | 1.832 | 1.817